## DW 385-396_Ziębice - KO
REMONT DROGI WOJEWÓDZKIEJ NR 385 i 396 W ZIĘBICACH NA ODCINKACH UL. WAŁOWEJ, WROCŁAWSKIEJ I SPORTOWEJ.
KOSZTORYS OFERTOWY
Lp. | Podstawa wyceny | Opis | Jedn. miary | Ilość | Cena | Wartość
[5 empty] | zł | zł
(5 x 6)
1 | 2 | 3 | 4 | 5 | 6 | 7
ODCINEK I: (DW 396) OD KM 37+877 DO KM 38+900 (UL. WAŁOWA)
1 |  | DM-00.00.00. ORGANIZACJA RUCHU NA CZAS ROBÓT
1 | DM-00.00.00 | Wykonanie oznakowania na czas prowadzenia robót wraz z montażem i demontażem oznakowania (całość) zgodnie z zatwierdzonym projektem organizacji ruchu | kpl. | 1
D-01.01.01. ROBOTY POMIAROWE
2 | D-01.01.01. | Roboty pomiarowe przy liniowych robotach ziemnych - trasa drogi w terenie równinnym - tyczenie drogi, obiektow inżynierskich, oraz pozostałych elmentów przedmiotu zamówienia i punktów wysokościowych | km | 1.02
3 | D-01.01.01. | Roboty pomiarowe przy liniowych robotach ziemnych - inwentaryzacja powykonawcza wraz ze stabilizacją pasa drogowego | km | 1.02
D-01.02.02. ZDJĘCIE WARSTWY HUMUSU
4 | D-01.02.02. | Usunięcie warstwy ziemi urodzajnej (humusu, darniny, ziemi porośniętej chwastami, itp) o grubości do 15 cm za pomocą spycharek - łączna grubość 15 cm (z wywozem i utylizacją) | m2 | 550
D.05.03.11. FREZOWANIE NAWIERZCHNI ASFALTOWYCH NA ZIMNO
5 | D.05.03.11 | Frezowanie nawierzchni bitumicznej o gr. do 20 cm z wywozem materiału | m2 | 7641
D-01.02.04. ROBOTY ROZBIÓRKOWE
6 | D-01.02.04 | Roboty remontowe - cięcie piłą nawierzchni bitumicznych na gł. do 5 cm | m | 150
7 | D-01.02.04 | Roboty remontowe - cięcie piłą nawierzchni bitumicznych na gł. 6-15 cm | m | 30
8 | D-01.02.04 | Mechaniczne rozebranie podbudowy z kruszywa kamiennego o grubości 35 cm (z wywozem i utylizacją) | m2 | 7641
9 | D-01.02.04 | Mechaniczne rozebranie nawierzchni z mieszanek mineralno-bitumicznych o grubości 5 cm (z wywozem i utylizacją) | m2 | 1195.5
10 | D-01.02.04 | Rozebranie krawężników betonowych 15x30 cm na podsypce cementowo-piaskowej z ławą (z wywozem i utylizacją) | m | 1018
11 | D-01.02.04 | Rozebranie krawężników kamiennych 20x30 cm na podsypce cementowo-piaskowej z ławą (z wywozem i utylizacją) | m | 120
12 | D-01.02.04 | Rozebranie obrzeży 8x30 cm i ław (z wywozem i utylizacją) | m | 379
13 | D-01.02.04 | Rozebranie nawierzchni z kostki betonowej na podsypce cementowo-piaskowej (z wywozem i utylizacją) | m2 | 1202
14 | D-01.02.04 | Rozebranie chodników, wysepek przystankowych i przejść dla pieszych z płyt betonowych na podsypce piaskowej (z wywozem i utylizacją) | m2 | 355
15 | D-01.02.04 | Rozebranie nawierzchni z kostki betonowej 14x12 cm na podsypce cementowo-piaskowej z wypełnieniem spoin zaprawą cementową - trylinka (z wywozem i utylizacją) | m2 | 20
16 | D-01.02.04 | Mechaniczne rozebranie nawierzchni z kostki kamiennej rzędowej o wysokości 18 cm na podsypce cementowo-piaskowej (z wywozem i utylizacją) | m2 | 45
17 | D-01.02.04 | Mechaniczne rozebranie nawierzchni z kostki kamiennej rzędowej o wysokości 12 cm na podsypce cementowo-piaskowej (z wywozem i utylizacją) | m2 | 6100
18 | D-01.02.04 | Rozebranie słupków do znaków wraz z wywiezieniem i utylizacją | szt. | 45
19 | D-01.02.04 | Zdejmowanie tablic znaków drogowych zakazu, nakazu, ostrzegawczych, informacyjnych | szt. | 58
20 | D-01.02.04 | Demontaż studzienek ściekowych ulicznych betonowych o śr. 500 mm z osadnikiem bez syfonu wraz z załadowaniem, wywiezieniem i utylizacją | kpl. | 13
21 | D-01.02.04 | Demontaż studni rewizyjnych z kręgów betonowych o śr. 1200 mm w gotowym wykopie o głębokości 3 m wraz z załadowaniem, wywiezieniem i utylizacją | kpl. | 2
22 | D-01.02.04 | Demontaż rur PVc o średnicy nominalnej 200 mm z uszczelką gumową wraz z załadowaniem, wywiezieniem i utylizacją | m | 130
23 | D-01.02.04 | Demontaż rurociągu o średnicy nominalnej 400 mm z uszczelką gumową | m | 950
D.02.00.00. ROBOTY ZIEMNE
D.02.00.00, D.02.01.01- Wykonanie wykopów
24 | D.02.00.00,D.02.01.01 | Roboty ziemne (z wywozem i utylizacją) - cz. drogowa | m3 | 2166.68
25 | D.02.00.00,D.02.01.01 | Roboty ziemne (z wywozem i utylizacją) - cz. kanalizacyjna: 1080m x śr. gł. 1,8mx1,0 + 2m x 1,8 mx1,0 x 25 szt | m3 | 2034
D.03.00.00 - ODWODNIENIE DRÓG
D.03.02.01 - Kanalizacja deszczowa
26 | D.03.02.01 | Podsypka i obsypka z piasku naturalnego w gotowym suchym wykopie o gr. 20 cm | m3 | 218
27 | D.03.02.01 | Kanały z rur PVC-U SN 8 łączonych na wcisk o śr. zewn. 200 mm | m | 50
28 | D.03.02.01 | Zasypywanie wykopów spycharkami z przemieszczeniem gruntu na odl. do 10 m w gruncie niewysadzinowym- wykopy wykonane pod ułożony przykanalik r i studnie | m3 | 1695
29 | D.03.02.01 | Kanały z rur PVC-U SN8 łączonych na wcisk o śr. zewn. 400 mm | m | 330
30 | D.03.02.01 | Kanały z rur PVC-U SN8 łączonych na wcisk o śr. zewn. 315 mm | m | 210
31 | D.03.02.01 | Kanały z rur PVC-U SN12 łączonych na wcisk o śr. zewn. 315 mm | m | 260
32 | D.03.02.01 | Studzienki ściekowe uliczne z rur betonowych o śr. 500 mm z osadnikiem oraz wpustem krawężnikowo jezdniowym D400 | szt. | 25
33 | D.03.02.01 | Studnie rewizyjne z kręgów betonowych o śr. 1000 mm w gotowym wykopie o głębokości 3m wraz z włazem | stud. | 11
34 | D.03.02.01 | Studnie rewizyjne z kręgów betonowych o śr. 1200 mm w gotowym wykopie o głębokości 3m wraz z włazem | stud. | 11
35 | D.03.02.01 | Kanały z rur PE Dn 600 SN 8 łączonych na wcisk o śr. wew. 600 mm | m | 280
D.03.02.01a- Regulacja pionowa urządzeń obcych
36 | D.03.02.01a | Regulacja pionowa studzienek dla zaworów wodociągowych i gazowych wraz z zakupem nowych skrzynek ulicznych typu ciężkiego | szt. | 8
37 | D.03.02.01a | Regulacja pionowa studzienek dla włazów kanałowych wraz z zakupem nowych włazów, pierścieni regulujacych | szt. | 12
38 | D.03.02.01a | Regulacja pionowa studzienek telefonicznych wraz z zakupem nowych włazów i pokryw | szt. | 6
D.04.00.00. PODBUDOWY
39 | D.04.01.01 | Mechaniczne wykonanie koryta głębokości 25 cm (z wywozem i utylizacją) | m2 | 8121
40 | D.04.01.01 | Mechaniczne wykonanie koryta głębokości 35 cm (z wywozem i utylizacją) | m2 | 1195.5
41 | D.04.03.01 | Mechaniczne czyszczenie i skroppienie nawierzchni (podbudowa z kruszywa łamanego) | m2 | 8121
42 | D.04.03.01 | Mechaniczne czyszczenie i skropienie nawierzchni (nawierzchni bitumicznej) | m2 | 8121
43 | D.04.03.01 | Mechaniczne czyszczenie i skroppienie nawierzchni (wiążąca z BA) | m2 | 9316.5
44 | D.04.03.01 | Wykonanie połączenia istniejącej nawierzchni z nowymi warstwami za pomoca taśm polimerowoasfaltowych | m | 1043
45 | D.04.04.02a | Podbudowa z kruszywa łamanego - warstwa dolna o grubości po zagęszczeniu 15 cm -podbudowa pomocnicza chodników | m2 | 909.5
46 | D.04.04.02a | Podbudowa zasadnicza z kruszywa stabilizowanego mechanicznie 0/31,5 mm - jezdnia łączna gr. 20 cm, | m2 | 8197
47 | D.04.04.02a | Podbudowa z kruszywa łamanego - warstwa górna o grubości po zagęszczeniu 15 cm | m2 | 909.5
48 | D.04.05.01a | Podbudowa z gruntu stabilizowanego cementem wraz z zastosowaniem środka jonowymiennego wchodzącego w reakcję z jonami cementu- gr. 22 cm wraz z pielęgnacją | m2 | 8197
49 | D.04.07.01a | Podbudowa z betonu asfaltowego AC22P - grubość warstwy 7 cm | m2 | 8121
D.05.00.00. NAWIERZCHNIE
50 | D.05.03.01 | Nawierzchnia z kostki kamiennej ciętej 15/17 cm lub 18/18 o górnej powierzchni płomieniowanej z wypełnieniem spoin żywicą epoksydową | m2 | 76
51 | D.05.03.05b | Nawierzchnia z betonu asfaltowego AC16W- warstwa wiążąca - gr. 5 cm) | m2 | 8121
52 | D.05.03.13 | Nawierzchnia SMA 11S - warstwa ścieralna grubość po zagęszcz. 4 cm) | m2 | 9316.5
D.06.00.00. ROBOTY WYKOŃCZENIOWE
53 | D.06.01.01 | Humusowanie z obsianiem przy grubości warstwy humusu 15 cm | m2 | 550
D.07.00.00. URZĄDZENIA BEZPIECZEŃSTWA RUCHU
D-07.01.01. Oznakowanie poziome
54 | D-07.01.01 | Oznakowanie poziome nawierzchni bitumicznych - na zimno, za pomocą mas chemoutwardzalnych grubowarstwowe wykonywane mechanicznie - oznakowanie strukturalne | m2 | 286.8
D-07.02.01. Oznakowanie pionowe
55 | D-07.02.01 | Słupki do znaków drogowych z rur stalowych | szt. | 55
(słupki pojedyncze, słupki wygięte, słupki oklejane taśmą odblaskową)
56 | D-07.02.01 | Słupki do znaków drogowych z rur stalowych (słupki pojedyncze, słupki wygięte, słupki oklejane taśmą odblaskową) | szt. | 2
57 | D-07.02.01 | Przymocowanie tablic znaków drogowych zakazu, nakazu, ostrzegawczych, informacyjnych o powierzchni ponad 0.3 m2 | szt. | 57
D.08.00.00. ELEMENTY ULIC
D.08.01.01. Krawężniki betonowe
58 | D.08.01.01. | Ława pod krawężniki betonowe z oporem z betonu C12/15 | m3 | 73.36
59 | D.08.01.01. | Krawężniki betonowe wystające na wys. 12 cm o wymiarach 15x30 cm | m | 1048
60 | D.08.01.01. | Ława pod krawężniki betonowe z oporem z betonu C12/15 | m3 | 3.92
61 | D.08.01.01. | Krawężniki betonowe wystające na wys. 2-3 cm o wymiarach 15x22 cm | m | 56
D.08.01.02a. Krawężniki kamienne
62 | D.08.01.02a | Ława pod krawężniki kamienne z oporem z betonu C12/15 | m3 | 1.89
63 | D.08.01.02a | Krawężniki kamienne wystające na wys. 12 cm o wymiarach 20x30 cm wraz z zastosowaniem krawężnika kamiennego 20x30 obniżonego do 3 cm | m | 27
D.08.02.02. Nawierzchni z brukowej kostki betonowej-chodnik
64 | D.08.02.02 | Nawierzchnie z kostki brukowej betonowej grubość 8 cm na podsypce cementowo-piaskowej koloru szarego- z wypełnieniem spion zaprawą cementowo- piaskową 1:4 | m2 | 909.5
D-08.03.01. Betonowe obrzeża chodnikowe
65 | D-08.03.01 | Ława pod obrzeza betonowe z oporem z betonu C12/15 | m3 | 62.42
66 | D-08.03.01 | Obrzeża betonowe o wymiarach 30x8 cm z wypełnieniem spoin zaprawą cementową | m | 1248.4
D.08.04.01. Nawierzchni z brukowej kostki betonowej -zjazdy
67 | D.08.04.01 | Nawierzchnie z kostki brukowej betonowej grubość 8 cm na podsypce cementowo-piaskowej koloru grafitowego - z wypełnieniem spion zaprawą cementowo- piaskową 1:4 | m2 | 390
D.10.10.02. Zabezpieczenie istniejących urządzeń obcych
68 | D.10.10.02 | Wykopy liniowe o ścianach pionowych pod rurę osłonową w gruntach suchych kat. III-IV z wydobyciem urobku łopatą; głębokość do 1,5 m, szerokość 0,8-1,5 m | m3 | 40
69 | D.10.10.02 | Podsypka i zasypka o gr. 20 cm z piask dla rury osłonowej | m3 | 22
70 | D.10.10.02 | Zabezpieczenie kabla w ziemi za pomocą rur dwudzielnych typu HDPE o fi 160 mm | m | 44
ODCINEK II: (DW 396) OD KM 56+800 DO KM 57+050 (UL. WROCŁAWSKA) | [6 empty] | 250
DM-00.00.00. ORGANIZACJA RUCHU NA CZAS ROBÓT
71 | DM-00.00.00 | Wykonanie oznakowania na czas prowadzenia robót wraz z montażem i demontażem oznakowania (całość) zgodnie z zatwierdzonym projektem organizacji ruchu | kpl. | 1
D-01.01.01. ROBOTY POMIAROWE
72 | D-01.01.01. | Roboty pomiarowe przy liniowych robotach ziemnych - trasa drogi w terenie równinnym - tyczenie drogi, obiektow inżynierskich, oraz pozostałych elmentów przedmiotu zamówienia i punktów wysokościowych | km | 0.25
73 | D-01.01.01. | Roboty pomiarowe przy liniowych robotach ziemnych - inwentaryzacja powykonawcza wraz ze stabilizacją pasa drogowego | km | 0.25
D.05.03.11. FREZOWANIE NAWIERZCHNI ASFALTOWYCH NA ZIMNO
74 | D.05.03.11 | Frezowanie nawierzchni bitumicznej o gr. do 20 cm z wywozem materiału | m2 | 1750
D-01.02.04. ROBOTY ROZBIÓRKOWE
75 | D-01.02.04 | Roboty remontowe - cięcie piłą nawierzchni bitumicznych na gł. do 5 cm | m | 26
76 | D-01.02.04 | Roboty remontowe - cięcie piłą nawierzchni bitumicznych na gł. 6-10 cm | m | 14
77 | D-01.02.04 | Mechaniczne rozebranie podbudowy z kruszywa kamiennego o grubości 35 cm (z wywozem i utylizacją) | m2 | 1750
78 | D-01.02.04 | Mechaniczne rozebranie nawierzchni z mieszanek mineralno-bitumicznych o grubości 5 cm (z wywozem i utylizacją) | m2 | 131.25
79 | D-01.02.04 | Rozebranie krawężników betonowych 15x30 cm na podsypce cementowo-piaskowej z ławą (z wywozem i utylizacją) | m | 363
80 | D-01.02.04 | Rozebranie obrzeży 8x30 cm i ław (z wywozem i utylizacją) | m | 50
81 | D-01.02.04 | Rozebranie chodników, wysepek przystankowych i przejść dla pieszych z płyt betonowych na podsypce piaskowej (z wywozem i utylizacją) | m2 | 70
82 | D-01.02.04 | Mechaniczne rozebranie nawierzchni z kostki kamiennej rzędowej o wysokości 12 cm na podsypce cementowo-piaskowej (z wywozem i utylizacją) | m2 | 1650
83 | D-01.02.04 | Rozebranie słupków do znaków wraz z wywiezieniem i utylizacją | szt. | 4
84 | D-01.02.04 | Zdejmowanie tablic znaków drogowych zakazu, nakazu, ostrzegawczych, informacyjnych | szt. | 4
85 | D-01.02.04 | Demontaż studzienek ściekowych ulicznych betonowych o śr. 500 mm z osadnikiem bez syfonu wraz z załadowaniem, wywiezieniem i utylizacją | kpl. | 5
86 | D-01.02.04 | Demontaż rur PVc o średnicy nominalnej 200 mm z uszczelką gumową wraz z załadowaniem, wywiezieniem i utylizacją | m | 25
87 | D-01.02.04 | Demontaż rurociągu o średnicy nominalnej 400 mm z uszczelką gumową | m | 250
D.02.00.00. ROBOTY ZIEMNE
D.02.00.00, D.02.01.01- Wykonanie wykopów
88 | D.02.00.00,D.02.01.01 | Roboty ziemne (z wywozem i utylizacją) - cz. drogowa | m3 | 437.5
89 | D.02.00.00,D.02.01.01 | Roboty ziemne (z wywozem i utylizacją) - cz. kanalizacyjna: 250 m x śr. gł. 1,8mx1,0 + 2m x 1,8 mx1,0 x 10 szt | m3 | 486
D.03.00.00 - ODWODNIENIE DRÓG
D.03.02.01 - Kanalizacja deszczowa
90 | D.03.02.01 | Podsypka i obsypka z piasku naturalnego w gotowym suchym wykopie o gr. 20 cm | m3 | 5
91 | D.03.02.01 | Kanały z rur PVC-U SN 8 łączonych na wcisk o śr. zewn. 200 mm | m | 25
92 | D.03.02.01 | Zasypywanie wykopów spycharkami z przemieszczeniem gruntu na odl. do 10 m w gruncie niewysadzinowym- wykopy wykonane pod ułożony przykanalik r i studnie | m3 | 15
93 | D.03.02.01 | Podsypka i obsypka z piasku naturalnego w gotowym suchym wykopie o gr. 20 cm | m3 | 60
94 | D.03.02.01 | Kanały z rur PVC-U SN12 łączonych na wcisk o śr. zewn. 315 mm | m | 250
95 | D.03.02.01 | Zasypywanie wykopów spycharkami z przemieszczeniem gruntu na odl. do 10 m w gruncie niewysadzinowym- wykopy wykonane pod ułożony przykanalik i studnie | m3 | 37.5
96 | D.03.02.01 | Studzienki ściekowe uliczne z rur betonowych o śr. 500 mm z osadnikiem oraz wpustem krawężnikowo jezdniowym D400 | szt. | 5
97 | D.03.02.01 | Studnie rewizyjne z kręgów betonowych o śr. 1000 mm w gotowym wykopie o głębokości 3m wraz z włazem | stud. | 4
D.03.02.01a- Regulacja pionowa urządzeń obcych
98 | D.03.02.01a | Regulacja pionowa studzienek dla zaworów wodociągowych i gazowych wraz z zakupem nowych skrzynek ulicznych typu ciężkiego | szt. | 2
99 | D.03.02.01a | Regulacja pionowa studzienek telefonicznych wraz z zakupem nowych włazów i pokryw | szt. | 1
REMONT CHODNIKA (odc. od stacji Orlen do budynku Urzędu Gminy Ziębice)
D-01.02.04. ROBOTY ROZBIÓRKOWE
100 | D-01.02.04 | Mechaniczne rozebranie podbudowy z kruszywa kamiennego o grubości 30 cm (z wywozem i utylizacją) | m2 | 35
101 | D-01.02.04 | Rozebranie krawężników betonowych 15x30 cm na podsypce cementowo-piaskowej z ławą (z wywozem i utylizacją) | m | 35
102 | D-01.02.04 | Rozebranie obrzeży 8x30 cm i ław (z wywozem i utylizacją) | m | 40
103 | D-01.02.04 | Rozebranie chodników, wysepek przystankowych i przejść dla pieszych z płyt betonowych oraz trylinki na podsypce piaskowej (z wywozem i utylizacją) | m2 | 439.78
104 | D-01.02.04 | Mechaniczne rozebranie nawierzchni z kostki kamiennej rzędowej o wysokości 6-8 cm na podsypce cementowo-piaskowej (z wywozem i utylizacją) | m2 | 24.6
105 | D-01.02.04 | Mechaniczne rozebranie nawierzchni z kostki kamiennej rzędowej o wysokości 12 i 15 cm na podsypce cementowo-piaskowej (z wywozem i utylizacją) | m2 | 52.96
D.04.00.00. PODBUDOWY
106 | D.04.01.01 | Mechaniczne wykonanie koryta głębokości 35 cm (z wywozem i utylizacją) | m2 | 517.34
107 | D.04.04.02a | Podbudowa z kruszywa łamanego - warstwa dolna o grubości po zagęszczeniu 15 cm -podbudowa pomocnicza chodników | m2 | 517.34
108 | D.04.04.02a | Podbudowa z kruszywa łamanego - warstwa górna o grubości po zagęszczeniu 15 cm | m2 | 517.34
NAWIERZCHNIE
109 | D.05.03.01 | Nawierzchnie z kostki brukowej betonowej grubość 8 cm koloru szarego na podsypce cementowo-piaskowej gr. 3 cm - z wypełnieniem spion zaprawą cementowo- piaskową 1:4 | m2 | 464.38
110 | D.05.03.01 | Nawierzchnia z kostki kamiennej z rozbiórki 12/12 cm lub 15/17 na podsypce cementowo-piaskowej - z wypełnieniem spion zaprawą cementowo- piaskową 1:4 | m2 | 52.96
D.08.00.00. ELEMENTY ULIC
D.08.01.01. Krawężniki betonowe
111 | D.08.01.01. | Ława pod krawężniki betonowe z oporem z betonu C12/15 | m3 | 2.1
112 | D.08.01.01. | Krawężniki betonowe wystające o wymiarach 15x30x100 cm | m | 35
D.08.01.02a. Krawężniki kamienne
113 | D.08.01.02a | Ława pod krawężniki kamienne z oporem z betonu C12/15 | m3 | 0.7
114 | D.08.01.02a | Krawężniki kamienne wystające o wymiarach 15x30x100 cm | m | 10
D-08.03.01. Betonowe obrzeża chodnikowe
115 | D-08.03.01 | Ława pod obrzeza betonowe z oporem z betonu C12/15 | m3 | 1.6
116 | D-08.03.01 | Obrzeża betonowe o wymiarach 30x8 cm z wypełnieniem spoin zaprawą cementową | m | 40
117 | D-07.02.01 | Montaż barier chodnikowych U-12a z poprzeczką | mb | 30
D-03.02.01a. Regulacja urządzeń obcych
118 | D.03.02.01a | Regulacja pionowa studzienek telefonicznych wraz z zakupem nowych włazów i pokryw | szt. | 2
119 | D.03.02.01a | Regulacja pionowa studzienek kanalizacyjnych typu ciężkiego wraz z zakupem nowych włazów i pokryw | szt. | 2
ODCINEK III (DW 385): OD KM 20+615 DO KM 20+802 (UL. SPORTOWA) | [6 empty] | 187
1 |  | DM-00.00.00. ORGANIZACJA RUCHU NA CZAS ROBÓT
120 | DM-00.00.00 | Wykonanie oznakowania na czas prowadzenia robót wraz z montażem i demontażem oznakowania (całość) zgodnie z zatwierdzonym projektem organizacji ruchu | kpl. | 1
D-01.01.01. ROBOTY POMIAROWE
121 | D-01.01.01. | Roboty pomiarowe przy liniowych robotach ziemnych - trasa drogi w terenie równinnym - tyczenie drogi, obiektow inżynierskich, oraz pozostałych elmentów przedmiotu zamówienia i punktów wysokościowych | km | 0.2
122 | D-01.01.01. | Roboty pomiarowe przy liniowych robotach ziemnych - inwentaryzacja powykonawcza wraz ze stabilizacją pasa drogowego | km | 0.2
D-01.02.02. ZDJĘCIE WARSTWY HUMUSU
123 | D-01.02.02. | Usunięcie warstwy ziemi urodzajnej (humusu, darniny, ziemi porośniętej chwastami, itp) o grubości do 15 cm za pomocą spycharek - łączna grubość 15 cm (z wywozem i utylizacją) | m2 | 65
D.05.03.11. FREZOWANIE NAWIERZCHNI ASFALTOWYCH NA ZIMNO
124 | D.05.03.11 | Frezowanie nawierzchni bitumicznej o gr. do 20 cm z wywozem materiału | m2 | 1160
D-01.02.04. ROBOTY ROZBIÓRKOWE
125 | D-01.02.04 | Roboty remontowe - cięcie piłą nawierzchni bitumicznych na gł. do 5 cm | m | 12
126 | D-01.02.04 | Roboty remontowe - cięcie piłą nawierzchni bitumicznych na gł. 6-15 cm | m | 12
127 | D-01.02.04 | Demontaż barier przeciwbłotnych | m | 9
128 | D-01.02.04 | Mechaniczne rozebranie podbudowy z kruszywa kamiennego o grubości 35 cm (z wywozem i utylizacją) | m2 | 1140
129 | D-01.02.04 | Mechaniczne rozebranie nawierzchni z mieszanek mineralno-bitumicznych o grubości 5 cm (z wywozem i utylizacją) | m2 | 120
130 | D-01.02.04 | Rozebranie krawężników betonowych 15x30 cm na podsypce cementowo-piaskowej z ławą (z wywozem i utylizacją) | m | 191
131 | D-01.02.04 | Rozebranie krawężników kamiennych 20x30 cm na podsypce cementowo-piaskowej z ławą (z wywozem krawężnika do 10 km oraz wywozem gruzu bet. wraz z utylizacją) | m | 187
132 | D-01.02.04 | Rozebranie obrzeży 8x30 cm i ław (z wywozem i utylizacją) | m | 212
133 | D-01.02.04 | Rozebranie nawierzchni z kostki betonowej na podsypce cementowo-piaskowej (z wywozem i utylizacją) | m2 | 111
134 | D-01.02.04 | Rozebranie chodników, wysepek przystankowych i przejść dla pieszych z płyt betonowych na podsypce piaskowej (z wywozem i utylizacją) | m2 | 555.6
135 | D-01.02.04 | Mechaniczne rozebranie nawierzchni z kostki kamiennej rzędowej o wysokości 12 cm na podsypce cementowo-piaskowej (z wywozem i utylizacją) | m2 | 24
136 | D-01.02.04 | Rozebranie słupków do znaków wraz z wywiezieniem na odl. do 15 km | szt. | 3
137 | D-01.02.04 | Zdejmowanie tablic znaków drogowych zakazu, nakazu, ostrzegawczych, informacyjnych | szt. | 6
138 | D-01.02.04 | Demontaż studzienek ściekowych ulicznych betonowych o śr. 500 mm z osadnikiem bez syfonu wraz z załadowaniem, wywiezieniem i utylizacją | kpl. | 4
139 | D-01.02.04 | Demontaż studni rewizyjnych z kręgów betonowych o śr. 1200 mm w gotowym wykopie o głębokości 3 m wraz z załadowaniem, wywiezieniem i utylizacją | kpl. | 2
140 | D-01.02.04 | Demontaż rur PVc o średnicy nominalnej 200 mm z uszczelką gumową wraz z załadowaniem, wywiezieniem i utylizacją | m | 27
141 | D-01.02.04 | Demontaż rurociągu o średnicy nominalnej 400 mm z uszczelką gumową | m | 187
D.02.00.00. ROBOTY ZIEMNE
D.02.00.00, D.02.01.01- Wykonanie wykopów
142 | D.02.00.00,D.02.01.01 | Roboty ziemne (z wywozem i utylizacją) - cz. drogowa | m3 | 341.04
143 | D.02.00.00,D.02.01.01 | Roboty ziemne (z wywozem i utylizacją) - cz. kanalizacyjna: 214,0m x śr. gł. 1,8mx1,0 + 2m x 1,8 mx1,0 x 4 szt | m3 | 399.6
D.03.00.00 - ODWODNIENIE DRÓG
D.03.02.01 - Kanalizacja deszczowa
144 | D.03.02.01 | Podsypka i obsypka z piasku naturalnego w gotowym suchym wykopie o gr. 20 cm | m3 | 42.8
145 | D.03.02.01 | Kanały z rur PVC-U SN 8 łączonych na wcisk o śr. zewn. 200 mm | m | 30
146 | D.03.02.01 | Zasypywanie wykopów spycharkami z przemieszczeniem gruntu na odl. do 10 m w gruncie niewysadzinowym- wykopy wykonane pod ułożony przykanalik r i studnie | m3 | 205
147 | D.03.02.01 | Kanały z rur PVC-U SN8 łączonych na wcisk o śr. zewn. 400 mm | m | 103
148 | D.03.02.01 | Kanały z rur PVC-U SN8 łączonych na wcisk o śr. zewn. 315 mm | m | 210
149 | D.03.02.01 | Kanały z rur PVC-U SN8 łączonych na wcisk o śr. zewn. 250 mm | m | 60
150 | D.03.02.01 | Kanały z rur PVC-U SN8 łączonych na wcisk o śr. zewn. 160 mm | m | 27
151 | D.03.02.01 | Studzienki ściekowe uliczne z rur betonowych o śr. 500 mm z osadnikiem oraz wpustem jezdniowym D400 | szt. | 6
152 | D.03.02.01 | Studnie rewizyjne z kręgów betonowych o śr. 1000 mm w gotowym wykopie o głębokości 3m wraz z włazem | stud. | 4
153 | D.03.02.01 | Studnie rewizyjne z kręgów betonowych o śr. 1200 mm w gotowym wykopie o głębokości 3m wraz z włazem | stud. | 4
D.03.02.01a- Regulacja pionowa urządzeń obcych
154 | D.03.02.01a | Regulacja pionowa studzienek dla zaworów wodociągowych i gazowych wraz z zakupem nowych skrzynek ulicznych typu ciężkiego | szt. | 8
155 | D.03.02.01a | Regulacja pionowa studzienek dla włazów kanałowych wraz z zakupem nowych włazów, pierścieni regulujacych | szt. | 2
156 | D.03.02.01a | Regulacja pionowa studzienek telefonicznych wraz z zakupem nowych włazów i pokryw | szt. | 3
D.04.00.00. PODBUDOWY
157 | D.04.01.01 | Mechaniczne wykonanie koryta głębokości 30 cm (z wywozem i utylizacją) | m2 | 832.8
158 | D.04.01.01 | Mechaniczne wykonanie koryta głębokości 13 cm (z wywozem i utylizacją) | m2 | 1140
159 | D.04.03.01 | Mechaniczne czyszczenie i skroppienie nawierzchni (podbudowa z kruszywa łamanego) | m2 | 1140
160 | D.04.03.01 | Mechaniczne czyszczenie i skropienie nawierzchni (nawierzchni bitumicznej) | m2 | 1140
161 | D.04.03.01 | Mechaniczne czyszczenie i skroppienie nawierzchni (wiążąca z BA) | m2 | 1160
162 | D.04.03.01 | Wykonanie połączenia istniejącej nawierzchni z nowymi warstwami za pomoca taśm polimerowoasfaltowych | m | 200
163 | D.04.04.02a | Podbudowa z kruszywa łamanego - warstwa dolna o grubości po zagęszczeniu 15 cm -podbudowa pomocnicza chodników | m2 | 832.8
164 | D.04.04.02a | Podbudowa zasadnicza z kruszywa stabilizowanego mechanicznie 0/31,5 mm - jezdnia łączna gr. 20 cm, | m2 | 1140
165 | D.04.04.02a | Podbudowa z kruszywa łamanego - warstwa górna o grubości po zagęszczeniu 15 cm | m2 | 832.8
166 | D.04.05.01a | Podbudowa z gruntu stabilizowanego cementem wraz z zastosowaniem środka jonowymiennego wchodzącego w reakcję z jonami cementu- gr. 22 cm wraz z pielęgnacją | m2 | 1140
167 | D.04.07.01a | Podbudowa z betonu asfaltowego AC22P - grubość warstwy 7 cm | m2 | 1140
D.05.00.00. NAWIERZCHNIE
168 | D.05.03.05b | Nawierzchnia z betonu asfaltowego AC16W- warstwa wiążąca - gr. 5 cm) | m2 | 1140
169 | D.05.03.13 | Nawierzchnia SMA 11S - warstwa ścieralna grubość po zagęszcz. 4 cm) | m2 | 1160
D.06.00.00. ROBOTY WYKOŃCZENIOWE
170 | D.06.01.01 | Humusowanie z obsianiem przy grubości warstwy humusu 15 cm | m2 | 132
D.07.00.00. URZĄDZENIA BEZPIECZEŃSTWA RUCHU
D-07.01.01. Oznakowanie poziome
171 | D-07.01.01 | Oznakowanie poziome nawierzchni bitumicznych - na zimno, za pomocą mas chemoutwardzalnych grubowarstwowe wykonywane mechanicznie - oznakowanie strukturalne | m2 | 43.2
D-07.02.01. Oznakowanie pionowe
172 | D-07.02.01 | Słupki do znaków drogowych z rur stalowych | szt. | 6
(słupki pojedyncze, słupki wygięte, słupki oklejane taśmą odblaskową)
173 | D-07.02.01 | Przymocowanie tablic znaków drogowych zakazu, nakazu, ostrzegawczych, informacyjnych o powierzchni do 0.3 m2 | szt. | 57
D.08.00.00. ELEMENTY ULIC
D.08.01.01. Krawężniki betonowe
174 | D.08.01.01. | Ława pod krawężniki betonowe z oporem z betonu C12/15 | m3 | 21.7
175 | D.08.01.01. | Krawężniki betonowe wystające na wys. 12 cm o wymiarach 20x30x100 cm | m | 241
176 | D.08.01.01. | Ława pod krawężniki betonowe z oporem z betonu C12/15 | m3 | 12.07
177 | D.08.01.01. | Krawężniki betonowe wystające na wys. 2-6 cm o wymiarach 20x22x100 cm | m | 142
D.08.02.02. Nawierzchni z brukowej kostki betonowej-chodnik
178 | D.08.02.02 | Nawierzchnie z kostki brukowej betonowej grubość 8 cm na podsypce cementowo-piaskowej koloru szarego- z wypełnieniem spion zaprawą cementowo- piaskową 1:4 | m2 | 909.5
D-08.03.01. Betonowe obrzeża chodnikowe
179 | D-08.03.01 | Ława pod obrzeza betonowe z oporem z betonu C12/15 | m3 | 12.24
180 | D-08.03.01 | Obrzeża betonowe o wymiarach 30x8 cm z wypełnieniem spoin zaprawą cementową | m | 306
D.08.04.01. Nawierzchni z brukowej kostki betonowej -zjazdy
181 | D.08.04.01 | Nawierzchnie z kostki brukowej betonowej grubość 8 cm na podsypce cementowo-piaskowej koloru grafitowego - z wypełnieniem spion zaprawą cementowo- piaskową 1:4 | m2 | 390
D.10.10.02. Zabezpieczenie istniejących urządzeń obcych
182 | D.10.10.02 | Wykopy liniowe o ścianach pionowych pod rurę osłonową w gruntach suchych kat. III-IV z wydobyciem urobku łopatą; głębokość do 1,5 m, szerokość 0,8-1,5 m | m3 | 12
183 | D.10.10.02 | Podsypka i zasypka o gr. 20 cm z piask dla rury osłonowej | m3 | 2.4
184 | D.10.10.02 | Zabezpieczenie kabla w ziemi za pomocą rur dwudzielnych typu HDPE o fi 160 mm | m | 13
185 | D-07.02.01 | Demontaż i montaż barier przeciwbłotnych | m | 20
oświetlenie
186 | E 01.03.03. | Montaż doświetlaczy przejść dla pieszych wraz z przyłączami do istniejących punktów oświetlenia drogowego (kpl. oznacza 2 szt. doświetlaczy) | kpl. | 7
Wartość kosztorysowa robót netto
podatek VAT
Wartość kosztorysowa robót brutto