## Zadanie 1
SP-PZP.272.2.70.2026.KK.II |  |  | Załącznik 5.3. do SWZ
Nazwa inwestycji: |  | Regulacja wysokościowa wpustów ulicznych oraz włazów kanalizacji deszczowej w ciągu dróg powiatowych na terenie Powiatu Wrocławskiego w podziale na dwa zadania
Przedmiar robót
Zadanie nr 1 - Regulacja wpustów ulicznych w ilości 101 sztuk z wymianą elementów żeliwnych na terenie Odwodu Drogowego w Sulimowie
1 | 2 | 3 | 4 | 5
Lp. | Podstawa | Opis i wyliczenia | j.m. | ilość
1 d.1 | KNR AT-03 0101-02 | Roboty remintowe-cięcie piłą nawierzchni bitumicznych na gł. 6-10 cm | m | 3mx101szt
2 d.1 | KNR2-25 0409-08 analogia | Nawierzchnie grubości 6 cm z betonu asfaltowego na istniejącym podłożu - rozebranie warstwy wiążącej | m2 | 1,5 m2x101 szt
3 d.1 | KNR2-25 0409-06 analogia | Nawierzchnie grubości 4 cm z betonu asfaltowego na istniejącym podłożu - rozebranie warstwy ścieralnej | m2 | 1,5m2x101szt
4 d.1 | KNR-W 4-01 0109-05 0109-08 | Wywóz destruktu asfaltowego samochodami samowyładowczymi na odległość 30 km (grunt kat.I-II) | m3 | 0,15 m3x101 szt
5 d.1 |  | Utylizacja destruktu asfaltowego | t | 0,375x 101 szt
6 d.1 | KNR-W 2-25 0409-04 analogia | Nawierzchnie grubości 6 cm z betonu asfaltowego na istniejącym podłożu - budowa warstwy wiążącej | m2 | 1,5m2x101 szt
7 d.1 | KNR 2-25 0409-02 analogia | Nawierzchnie grubości 4 cm z betonu asfaltowego na istniejącym podłożu - budowa warstwy ścieralnej | m2 | 1,5 m2x101 szt
8 d.1 | KNR 4-02 0216-01 analogia | Wymiana wpustu ściekowego ulicznego żeliwnego | kpl | 101
Zadanie nr 1 - Regulacja wpustów ulicznych w ilości 4 sztuk bez wymiany elementów żeliwnych na terenie Obwodu Drogowego w Sulimowie
Lp. | Podstawa | Opis i wyliczenia | j.m. | ilość
1 d.1 | KNR AT-03 0101-02 | Roboty remintowe-cięcie piłą nawierzchni bitumicznych na gł. 6-10 cm | m | 3m x 4szt
2 d.1 | KNR2-25 0409-08 analogia | Nawierzchnie grubości 6 cm z betonu asfaltowego na istniejącym podłożu - rozebranie warstwy wiążącej | m2 | 1,5m x 4 szt
3 d.1 | KNR2-25 0409-06 analogia | Nawierzchnie grubości 4 cm z betonu asfaltowego na istniejącym podłożu - rozebranie warstwy ścieralnej | m2 | 1,5 m2 x 4 szt
4 d.1 | KNR-W 4-01 0109-05 0109-08 | Wywóz destruktu asfaltowego samochodami samowyładowczymi na odległość 30 km (grunt kat.I-II) | m3 | 0,15 m3 x 4 szt
5 d.1 |  | Utylizacja destruktu asfaltowego | t | 0,375 t x 4 szt
6 d.1 | KNR-W 2-25 0409-04 analogia | Nawierzchnie grubości 6 cm z betonu asfaltowego na istniejącym podłożu - budowa warstwy wiążącej | m2 | 1,5 m2 x 4 szt
7 d.1 | KNR 2-25 0409-02 analogia | Nawierzchnie grubości 4 cm z betonu asfaltowego na istniejącym podłożu - budowa warstwy ścieralnej | m2 | 1,5 m2 x 4 szt
8 d.1 | KNR 2-31 1406-02 | Regulacja pionowa studzienej dla kratek ściekowych ulicznych | szt | 4