## Zadanie 2
SP-PZP.272.2.70.2026.KK.II |  |  | Załącznik 5.4. do SWZ
Nazwa inwestycji: |  | Regulacja wysokościowa wpustów ulicznych oraz włazów kanalizacji deszczowej w ciągu dróg powiatowych na terenie Powiatu Wrocławskiego w podziale na dwa zadania
Przedmiar robót
Zadanie nr 2 - Regulacja wpustów ulicznych w ilości 23 sztuk z wymianą elementów żeliwnych na terenie Odwodu Drogowego w Mirosławicach
1 | 2 | 3 | 4 | 5
Lp. | Podstawa | Opis i wyliczenia | j.m. | ilość
1 d.1 | KNR AT-03 0101-02 | Roboty remintowe-cięcie piłą nawierzchni bitumicznych na gł. 6-10 cm | m | 3 m x 23 szt
2 d.1 | KNR2-25 0409-08 analogia | Nawierzchnie grubości 6 cm z betonu asfaltowego na istniejącym podłożu - rozebranie warstwy wiążącej | m2 | 1,5 mx 23 szt
3 d.1 | KNR2-25 0409-06 analogia | Nawierzchnie grubości 4 cm z betonu asfaltowego na istniejącym podłożu - rozebranie warstwy ścieralnej | m2 | 1,5m x 23 szt
4 d.1 | KNR-W 4-01 0109-05 0109-08 | Wywóz destruktu asfaltowego samochodami samowyładowczymi na odległość 30 km (grunt kat.I-II) | m3 | 0,15m3 x 23 szt
5 d.1 |  | Utylizacja destruktu asfaltowego | t | 0,375 t x 23 szt
6 d.1 | KNR-W 2-25 0409-04 analogia | Nawierzchnie grubości 6 cm z betonu asfaltowego na istniejącym podłożu - budowa warstwy wiążącej | m2 | 1,5m2 x 23 szt
7 d.1 | KNR 2-25 0409-02 analogia | Nawierzchnie grubości 4 cm z betonu asfaltowego na istniejącym podłożu - budowa warstwy ścieralnej | m2 | 1,5 m2 x 23 szt
8 d.1 | KNR 4-02 0216-01 analogia | Wymiana wpustu ściekowego ulicznego żeliwnego | kpl | 23
Zadanie nr 2 - Regulacja wpustów ulicznych w ilości 50 sztuk bez wymiany elementów żeliwnych na terenie Obwodu Drogowego w Mirosławicach
Lp. | Podstawa | Opis i wyliczenia | j.m. | ilość
1 d.1 | KNR AT-03 0101-02 | Roboty remintowe-cięcie piłą nawierzchni bitumicznych na gł. 6-10 cm | m | 3 mx 50 szt
2 d.1 | KNR2-25 0409-08 analogia | Nawierzchnie grubości 6 cm z betonu asfaltowego na istniejącym podłożu - rozebranie warstwy wiążącej | m2 | 1,5 m z 50 szt
3 d.1 | KNR2-25 0409-06 analogia | Nawierzchnie grubości 4 cm z betonu asfaltowego na istniejącym podłożu - rozebranie warstwy ścieralnej | m2 | 1,5 m x 50 szt
4 d.1 | KNR-W 4-01 0109-05 0109-08 | Wywóz destruktu asfaltowego samochodami samowyładowczymi na odległość 30 km (grunt kat.I-II) | m3 | 0,15 m3x 50 szt
5 d.1 |  | Utylizacja destruktu asfaltowego | t | 0,375 t x 50 szt
6 d.1 | KNR-W 2-25 0409-04 analogia | Nawierzchnie grubości 6 cm z betonu asfaltowego na istniejącym podłożu - budowa warstwy wiążącej | m2 | 1,5 m x 50 szt
7 d.1 | KNR 2-25 0409-02 analogia | Nawierzchnie grubości 4 cm z betonu asfaltowego na istniejącym podłożu - budowa warstwy ścieralnej | m2 | 1,5m x 50 szt
8 d.1 | KNR 2-31 1406-02 | Regulacja pionowa studzienej dla kratek ściekowych ulicznych | szt | 50
Zadanie nr 2 - Regulacja wpustów ulicznych w ilości 6 sztuk bez wymiany elementów żeliwnych na terenie Obwodu Drogowego w Mirosławicach
Lp. | Podstawa | Opis i wyliczenia | j.m. | ilość
1 d.1 | KNR AT-03 0101-02 | Roboty remintowe-cięcie piłą nawierzchni bitumicznych na gł. 6-10 cm | m | 3 mx 6 sztuk
2 d.1 | KNR2-25 0409-08 analogia | Nawierzchnie grubości 6 cm z betonu asfaltowego na istniejącym podłożu - rozebranie warstwy wiążącej | m2 | 1,5 m2 x 6 sztuk
3 d.1 | KNR2-25 0409-06 analogia | Nawierzchnie grubości 4 cm z betonu asfaltowego na istniejącym podłożu - rozebranie warstwy ścieralnej | m2 | 1,5 m2 x 6 sztuk
4 d.1 | KNR-W 4-01 0109-05 0109-08 | Wywóz destruktu asfaltowego samochodami samowyładowczymi na odległość 30 km (grunt kat.I-II) | m3 | 0,15 m3 x 6 sztuk
5 d.1 |  | Utylizacja destruktu asfaltowego | t | 0,375 t x 6 sztuk
6 d.1 | KNR-W 2-25 0409-04 analogia | Nawierzchnie grubości 6 cm z betonu asfaltowego na istniejącym podłożu - budowa warstwy wiążącej | m2 | 1,5 m2 x 6 sztuk
7 d.1 | KNR 2-25 0409-02 analogia | Nawierzchnie grubości 4 cm z betonu asfaltowego na istniejącym podłożu - budowa warstwy ścieralnej | m2 | 1,5 m2 x 6 sztuk
8 d.1 | KNR 4-05l 0410-01 + KNR W 2-15 0227-04 analogia | Włazy kanałowe żeliwne okrągłe - wymiana włazu (klasa D400). | szt | 6