## Arkusz1
PRZEDMIAR
Budowa chodnika w ciągu drogi powiatowej P 1617R Kańczuga - Jarosław w km 11+435 - 11+515 w m. Kisielów
Lp. | Podstawa | Opis | Jedn.obm. | Ilość
1 d.1 | KNNR 1 0111-01 | Przygotowanie dokumentacji w celu uzyskania decyzji administracyjnej zezwalajacej dla nizej wymienionych robót budowlanych (pozwolenie na budowe , projekt zagospodarowania terenu). Roboty pomiarowe przy liniowych robotach ziemnych - trasa dróg w terenie równinnym.Inwentaryzacja powykonawcza w km 11+435 - 11+515. | kpl. | 1
2 d.2 | KNNR 1 0113-01 | Usunięcie warstwy ziemi urodzajnej (humusu) o grubości do 15 cm za pomocą koparki | m2 | 80.0*2.5 = 200.000
3 d.2 | KNNR 1 0214-05 | Zasypanie wykopów fundamentowych podłużnych, punktowych, rowów, wykopów obiektowych spycharkami z zagęszczeniem mechanicznym ubijakami (grubość warstwy w stanie luźnym 25 cm) - kat. gruntu III-IV | m3 | 75.0*1.5 = 112.500
4 d.3 | KNR 2-31 0401-03 | Rowki pod krawężniki i ławy krawężnikowe o wymiarach 30x30 cm w gruncie kat.I-II | m | 80.0
5 d.3 | KNR 2-31 0402-04 | Ława pod krawężniki betonowa z oporem | m3 | 80.0*0.057 = 4.560
6 d.3 | KNR 2-31 0403-03 | Krawężniki betonowe wystające o wymiarach 15x30 cm na podsypce cementowo-piaskowej | m | 80.0
7 d.3 | KNR 2-31 0402-04 | Ława pod obrzeża betonowa z oporem | m3 | 75.0*0.048 = 3.600
8 d.3 | KNR 2-31 0407-05 | Obrzeża betonowe o wymiarach 30x8 cm na podsypce cementowo-piaskowej z wypełnieniem spoin zaprawą cementową | m | 75.0
9 d.4 | KNNR 6 0103-03 | Profilowanie i zagęszczanie podłoża wykonywane mechanicznie w gruncie kat. II-IV pod warstwy konstrukcyjne nawierzchni | m2 | 75.0*2.0 = 150.000
10 d.4 | KNNR 6 0102-03 | Koryta gł. 40 cm wykonywane w gruntach kat. II-IV na poszerzeniach jezdni lub chodników | m2 | 75.0*2.0 = 150.000
11 d.4 | KNNR 6 0112-01 | Podbudowa dolna - stabilizacja gruntu cementem o Rm =20MPa gr. po zagęszczeniu 20cm | m2 | 75.0*1.50 = 112.500
12 d.4 | KSNR 6 0113-06 | Warswa górna podbudowy z kruszyw łamanych gr. 20 cm | m2 | 75.0*1.5 = 112.500
13 d.4 | KNNR 6 0502-02 | Chodniki z kostki brukowej betonowej grubości 6 cm na podsypce cementowo-piaskowej z wypełnieniem spoin piaskiem | m2 | 75.0*1.4 = 105.000
14 d.4 | KNNR 6 0502-02 | Chodniki z kostki brukowej betonowej grubości 6 cm na podsypce cementowo-piaskowej z wypełnieniem spoin piaskiem | m2 | 75.0*0.1 = 7.500
15 d.4 | KNNR 6 1301-07 | Plantowanie skarp wykonywane ręcznie przy grubości ścinania 10 cm | m2 | 75.0*1.0 = 75.000
16 d.5 | KNNR 6 0103-03 | Profilowanie i zagęszczanie podłoża wykonywane mechanicznie w gruncie kat. II-IV pod warstwy konstrukcyjne nawierzchni | m2 | 10.0*3.0+14.0 = 44.000
17 d.5 | KNNR 6 0113-06 | Warstwa górna podbudowy z kruszyw łamanych gr. 20 cm | m2 | 10.0*3.0+14.0 = 44.000
18 d.5 | KNNR 6 1005-07 | Skropienie asfaltem nawierzchni drogowych | m2 | 10.0*3.0+14.0 = 44.000
19 d.5 | KNNR 6 0308-03 | Nawierzchnie z mieszanek mineralno-bitumicznych asfaltowych o grubości 6 cm (warstwa wiążąca) | m2 | 10.0*3.0+14.0 = 44.000
20 d.5 | KNNR 6 1005-07 | Skropienie asfaltem nawierzchni drogowych | m2 | 10.0*3.0+14.0 = 44.000
21 d.5 | KNNR 6 0309-02 | Nawierzchnie z mieszanek mineralno-bitumicznych asfaltowych o grubości 4 cm (warstwa ścieralna) | m2 | 10.0*3.0+14.0 = 44.000