## Kalkulacja Ofertowa
Oznaczenie sprawy: OZ.261.30.2026 |  |  |  | Załącznik nr 1a do Formularza ofertowego
KALKULACJA OFERTOWA Budowa zbiornika retencyjnego w os. Grębałów, w rejonie ul. Folwarcznej na działce gminnej nr 320/2 obr 11 Nowa Huta – Roboty zamienne
Lp. | Podst | Opis i wyliczenia | j.m. | Poszcz | Razem | Cena jednostkowa netto | Wartość netto kol 6x7
1 | 2 | 3 | 4 | 5 | 6 | 7 | 8
1 |  | Zbiornik retencyjny roboty zamienne
1.1 |  | Roboty rozbiórkowe
1.1.1 | KNR 2-01 0121-02 analogia | Roboty pomiarowe przy powierzchniowych robotach ziemnych - | ha
|  | 1,2 | ha | 1,20
|  |  |  | RAZEM | 1,20
1.1.2 | KNR-W 2- 25 0307-03 analogia | Ogrodzenia - rozebranie 50% paneli do odzysku słupki 100% utylizacja | m2
|  | 250 | m2 | 250,00
|  |  |  | RAZEM | 250,00
1.1.3 | KNR 2-31 0811-02 analogia | Rozebranie płyt betonowych | m2
|  | 1220 | m2 | 1 220,00
|  |  |  | RAZEM | 1 220,00
1.1.4 | KNR 2-31 0802-07 0802-08 analogia | Mechaniczne rozebranie podbudowy z kruszywa kamiennego o grubości 50 cm | m2
|  | 1220 | m2 | 1 220,00
|  |  |  | RAZEM | 1 220,00
1.1.5 | KNR 4-04 1103-01 analogia | Załadowanie gruzu koparko-ładowarką przy obsłudze na zmianę roboczą przez 3 samochody samowyładowcze | m3
|  | 1220*0,5 | m3 | 610,00
|  |  |  | RAZEM | 610,00
1.1.6 | KNR 4-04 1103-05 | Wywiezienie gruzu z terenu rozbiórki przy mechanicznym załadowaniu i wyładowaniu samochodem samowyładowczym - dodatek za każdy następ- ny rozpoczęty 1 km Krotność = 10 | m3
|  | 1220*0,5 | m3 | 610,00
|  |  |  | RAZEM | 610,00
1.1.7 | KNR 2-31 0802-05 0802-06 analogia | Ręczne rozebranie podbudowy z kruszywa kamiennego o grubości 50 cm | m2
|  | 1220*0,1 | m2 | 122,00
|  |  |  | RAZEM | 122,00
1.1.8 | KNR 4-04 0504-06 analogia | Rozebranie membramy zbiornika Krotność = 3 | m2
|  | 1220 | m2 | 1 220,00
|  |  |  | RAZEM | 1 220,00
1.2 |  | Roboty ziemne
1.2.1 | KNNR 6 0103-03 | Profilowanie i zagęszczanie podłoża wykonywane mechanicznie w gruncie kat. II-IV pod warstwy konstrukcyjne nawierzchni | m2
|  | 650+570 | m2 | 1 220,00
|  |  |  | RAZEM | 1 220,00
1.2.2 | KNNR 6 0113-02 analogia | Warstwa dolna podbudowy z kruszyw łamanych gr. 20 cm - bez materia- łów | m2
|  | 1220 | m2 | 1 220,00
|  |  |  | RAZEM | 1 220,00
1.2.3 | KNNR 6 0113-06 analogia | Warstwa górna podbudowy z kruszyw łamanych gr. 20 cm bez materiałów Krotność = 1,33 | m2
|  | 1220 | m2 | 1 220,00
|  |  |  | RAZEM | 1 220,00
1.2.4 | KNNR 1 0512-01 | Ponowne ułożenie płyt - bez materiału | m2
|  | 650 | m2 | 650,00
|  |  |  | RAZEM | 650,00
1.2.5 |  | Płyty typu JOMB - materiał | m2
kalk. własna
|  | 240 | m2 | 240,00
|  |  |  | RAZEM | 240,00
1.2.6 |  | Kruszywo - uzupełnienie - materiał | m3
kalk. własna
|  | 100 | m3 | 100,00
|  |  |  | RAZEM | 100,00
1.2.7 | KNNR 1 0503-04 analogia | Wypełnie otworów w płytach ażurowych kruszywem bez materiałów | m2
|  | 650 | m2 | 650,00
|  |  |  | RAZEM | 650,00
2 |  | KANALIZACJA DESZCZOWA OD WYLOTU DO ROWU
2.1 |  | ROBOTY ZIEMNE
2.1.1 | KNNR 1 0202-06 z. sz.2.1.1. 9906-04/02 | Roboty ziemne wykonywane koparkami podsiębiernymi o poj.łyżki 0.40 m3 w gr.kat. III-IV z transp.urobku na odl.do 1 km sam.samowyład. - praca w gruncie oblepiającym - 80% robót | m3
|  | DN 800 2*1,9*[1,85+0,15] DN 300 |  | 7,60
|  | 6*1,1*1,2 A (suma częściowa) |  | 7,92
15,52
|  | wykop pod komory Komory fi 2000 3,4*3,4*[7,38+[4*0,1]] B (suma częściowa) |  | 89,94
|  | C (obliczenia pomocnicze) |  | 89,94 ======== 105,46
|  | 105,46*0,8 | m3 | 84,37
|  |  |  | RAZEM | 84,37
2.1.2 | KNNR 1 0301-03 | Wykopy z załadunkiem ręcznym i transportem na odległość do 1 km (grunt kat. IV) - 20% robót | m3
|  | 105,46*0,2 | m3 | 21,09
|  |  |  | RAZEM | 21,09
2.1.3 | KNNR 1 0208-02 | Dodatek za każdy rozp. 1 km transportu ziemi samochodami samowyła- dowczymi po drogach o nawierzchni utwardzonej(kat.gr. I-IV) dalsze 1 km Odległość ustali wykonawca | m3
|  | 105,46*1,2 | m3 | 126,55
|  |  |  | RAZEM | 126,55
2.1.4 | KNR 2-01 0326-08 | Umocnienie pionowych ścian wykopów o głęb.do 3m pod obiekty specjal- ne w gruntach suchych kat.III-IV palami szalunkowymi stalowymi wraz z rozbiórką | m2
|  | [[2*3,4]+[2*[3,4-2]]]*[7,38+[4*0,1]] | m2 | 74,69
|  |  |  | RAZEM | 74,69
2.1.5 | KNNR 1 0318-01 | Zasypywanie wykopów o ścianach pionowych o szerokości 0.8-2.5 m i głęb.do 1.5 m w gr.kat. I-III - zasyp montażowy | m3
|  | 2*1,9*1,2 6*1,1*0,6 A (suma częściowa) | m3 m3 | 4,56 3,96
|  |  | m3 | 8,52
|  | potrącenia: -3,14*0,45*0,45*2 -3,14*0,15*0,15*6 | m3 m3 | -1,27 -0,42
|  |  |  | RAZEM | 6,83
2.1.6 | KNR 2-01 0236-01 | Zagęszczenie nasypów ubijakami mechanicznymi; grunty sypkie kat. I-III | m3
|  | 6,83*1,25 | m3 | 8,54
|  |  |  | RAZEM | 8,54
2.1.7 | Norma In- dywidualna | Wartość gruntu piaszczystego do zasypu obmiar j.w. 8,54 | m3 m3 | 8,54
|  |  |  | RAZEM | 8,54
2.1.8 | KNNR 1 0214-01 z. o.2.11.4. 9911-01 | Zasypanie wykopów .fund.podłużnych,punktowych,rowów,wykopów obiek- towych spycharkami z zagęszcz.mechanicznym spycharkami (gr.warstwy w stanie luźnym 30 cm) - kat.gr. I-II - współczynnik zagęszczenia Js=0.96) - 80% robót 2*1,9*[1,85-1,2] 6*1,1*[2-0,6] A (suma częściowa) | m3 | 2,47
|  | B (obliczenia pomocnicze) |  | 2,47 ======== 2,47
|  | 2,47*0,8 | m3 | 1,98
|  |  |  | RAZEM | 1,98
2.1.9 | KNNR 1 0318-01 | Zasypywanie wykopów o ścianach pionowych o szerokości 0.8-2.5 m i głęb.do 1.5 m w gr.kat. I-III - 20% robót | m3
|  | obmiar z poz. j.w. 2,47*0,2 | m3 | 0,49
|  |  |  | RAZEM | 0,49
2.1.10 | KNNR 1 0214-01 | Zasypanie wykopów obiektowych spycharkami z zagęszcz.mechanicznym spycharkami (gr.warstwy w stanie luźnym 30 cm) - kat.gr. I-II - 80% robót obmiar poz. 3.1,1 komory 89,94 A (suma częściowa) | m3 | 89,940
89,940
|  | Mniej , studnie: podkład betonowy -3,4*3,4*0,1*2 -3,14*1,1*1,1*[7,38+2,2] B (suma częściowa) |  | -2,312 -36,398
|  | C (obliczenia pomocnicze) |  | -38,710 ======== 51,230
|  | 51,23*0,8 | m3 | 40,984
|  |  |  | RAZEM | 40,984
2.1.11 | KNNR 1 0319-01 | Zasypywanie wykopów o ścianach pionowych o szerokości 2.5-4.5 m i głęb.do 1.5 m w gr.kat. I-II - 20% robót | m3
|  | 51,23*0,2 | m3 | 10,25
|  |  |  | RAZEM | 10,25
2.1.12 | Norma In- dywidualna | Wartość gruntu piaszczystego do zasypu wraz z dowozem. Obmiar z po- zycji jak wyżej poz. 2.1.8-2.1.10 | m3
|  | 2,47+51,23 | m3 | 53,70
|  |  |  | RAZEM | 53,70
2.2 |  | ROBOTY MONTAŻOWE
2.2.1 | KNR 2-18 0501-02 analogia | Kanały rurowe - podłoża z materiałów sypkich o grubości 15 cm | m2
|  | 2*1,9 6*1,1 | m2 m2 | 3,80 6,60
|  |  |  | RAZEM | 10,40
2.2.2 | KNNR 4 1312-06 analogia | Kanały z rury żeliwnych łączonych na uszczelkę gumową o śr. 800 mm | m
|  | 2 | m | 2,00
|  |  |  | RAZEM | 2,00
2.2.3 | KNNR 4 1312-06 analogia | Kanały z rury żeliwnych łączonych na uszczelkę gumową o śr. 800 mm tylko montaż Krotność = 2 | m
|  | 3,5 | m | 3,50
|  |  |  | RAZEM | 3,50
2.2.4 | KNNR 4 1308-08 analogia | Kanały z rur łączonych na wcisk o śr. zewn. 600 mm | m
|  | 7 | m | 7,00
|  |  |  | RAZEM | 7,00
2.2.5 | KNNR 4 1312-05 analogia | Kanały z rury betonowych i żelbetowych łączonych na uszczelkę gumową o śr. 600 mm | m
|  | 3,5 | m | 3,50
|  |  |  | RAZEM | 3,50
2.2.6 | KNNR 4 1321-08 analogia | Kształtki kanalizacyjne jednokielichowe łączone na wcisk o śr. zewn. 600 mm - kolano 45 st. | szt
|  | 2 | szt | 2,00
|  |  |  | RAZEM | 2,00
2.2.7 | KNNR 4 1308-05 analogia | Kanały z rur PVC łączonych na wcisk o śr. zewn. 315 mm | m
|  | 6 | m | 6,00
|  |  |  | RAZEM | 6,00
2.2.8 | KNNR 4 1308-05 analogia | Kanały z rur PVC łączonych na wcisk o śr. zewn. 315 mm - tylko montaż bez materiałów Krotność = 2 | m
|  | 2 | m | 2,00
|  |  |  | RAZEM | 2,00
2.3 |  | STUDZIENKI
2.3.1 | KNNR 4 1410-02 | Podłoża betonowe o grubości 10 cm | m3
|  | 2*3,4*3,4*0,1 | m3 | 2,31
|  |  |  | RAZEM | 2,31
2.3.2 | KNR 4-05I 0409-05 analogia | Demontaż studni rewizyjnych z kręgów betonowych o śr. 1500 mm w goto- wym wykopie | kpl.
|  | 2 | kpl. | 2,00
|  |  |  | RAZEM | 2,00
2.3.3 | KNR 4-05I 0409-01 analogia | Demontaż studni rewizyjnych z kręgów betonowych o śr. 1000 mm w goto- wym wykopie o głęb. 3 m | kpl.
|  | 1 | kpl. | 1,00
|  |  |  | RAZEM | 1,00
2.3.4 | KNR-W 2- 18 0518-05 analogia | Montaż studni fi 2000 | szt
|  | 2 | szt | 2,00
|  |  |  | RAZEM | 2,00
2.3.5 | KNR-W 2- 18 0518-05 analogia | Montaż studni fi 100 | szt
|  | 2 | szt | 2,00
|  |  |  | RAZEM | 2,00
2.3.6 | KNNR 4 1423-03 analogia | Kominy włazowe z kręgów betonowych o śr.2000 mm | m
|  | 4,2-[2*0,5] | m | 3,20
|  |  |  | RAZEM | 3,20
2.3.7 | KNNR 4 1423-06 analogia | Kominy włazowe z kręgów betonowych - pokrywa nastudzienna z pierście- niem odciążającym i włazem o śr.2000/600 mm | szt.
|  | 2 | szt. | 2,00
|  |  |  | RAZEM | 2,00
2.3.8 | KNNR 4 1423-06 analogia | Kominy włazowe z kręgów betonowych - pokrywa nastudzienna z pierście- niem odciążającym i włazem o śr.1000/600 mm | szt.
|  | 1 | szt. | 1,00
|  |  |  | RAZEM | 1,00
2.3.9 | KNNR 4 1109-05 analogia | Przepustnice o śr.800 mm montowane w komorach | kpl.
|  | 1 | kpl. | 1,00
|  |  |  | RAZEM | 1,00
2.3.10 | KNNR 4 1109-03 analogia | Przepustnice o śr.500 mm montowane w komorach | kpl.
|  | 1 | kpl. | 1,00
|  |  |  | RAZEM | 1,00
2.3.11 |  | Łączniki dla rur | kpl.
wycena in- dywidualna
|  | 1 | kpl. | 1,00
|  |  |  | RAZEM | 1,00
3 |  | Drenaż i Wm1-Wm10
3.1 |  | Roboty ziemne
3.1.1 | KNR-W 2- 01 0310- 0201 analogia | Wykopy liniowe o ścianach pionowych szerokości 0.8-1.5 m pod funda- menty, rurociągi, kolektory w gruntach suchych z wydobyciem urobku łopa- tą lub wyciągiem ręcznymkat. III-IV; głębokość do 1.5 m | m3
|  | [95+23]*0,9*1,5 | m3 | 159,30
|  |  |  | RAZEM | 159,30
3.1.2 | KNR-W 2- 01 0609-05 analogia | Drenaż - podsypka filtracyjna z kruszywa mineralnego łamanego w goto- wym suchym wykopie z przygotowaniem kruszywa | m3
|  | [95+23]*0,9*0,3 | m3 | 31,86
|  |  |  | RAZEM | 31,86
3.1.3 | KNR 9-20 0401-05 | Drenaż z rury elastycznej PVC-U o średnicy zewn. 100 mm w zwojach bez filtra na wykonanej podsypce | m
|  | 95 | m | 95,00
|  |  |  | RAZEM | 95,00
3.1.4 | KNR 9-20 0101-01 | Rurociągi kanalizacji grawitacyjnej z rur gładkościennych PVC-U, PP i PE, łączonych kielichowo. Rury długości 3 m o śr. 110 mm | m
|  | 23 | m | 23,00
|  |  |  | RAZEM | 23,00
3.1.5 | KNR 9-20 0101-03 | Rurociągi kanalizacji grawitacyjnej z rur gładkościennych PVC-U, PP i PE, łączonych kielichowo. Rury długości 3 m o śr. 200 mm | m
|  | 18 | m | 18,00
|  |  |  | RAZEM | 18,00
3.1.6 | KNR 9-20 0101-02 | Rurociągi kanalizacji grawitacyjnej z rur gładkościennych PVC-U, PP i PE, łączonych kielichowo. Rury długości 3 m o śr. 160 mm | m
|  | 12 | m | 12,00
|  |  |  | RAZEM | 12,00
3.1.7 | KNR 9-20 0202-03 analogia | Montaż wylotów o śr. 200 mm | szt.
|  | 6 | szt. | 6,00
|  |  |  | RAZEM | 6,00
3.1.8 | KNR 9-20 0202-02 analogia | Montaż wylotów o śr. 160 mm | szt.
|  | 4 | szt. | 4,00
|  |  |  | RAZEM | 4,00
4 |  | Ogrodzenie
4.1 |  | Roboty ziemne
4.1.1 | KNNR 1 0306-08 | Wykopanie dołów o pow. dna do 0,2 m2 i głębokości do 1,0 m w gruncie kat.III | szt.
|  | 250/2,5 | szt. | 100,00
|  |  |  | RAZEM | 100,00
4.2 |  | Roboty montażowe
4.2.1 | KNNR 2 1601-02 analogia | Cokoły betonowe 0.2x0.3 m 0.2x0.8 m | m
|  | 25*0,2*0,8 | m | 4,00
|  |  |  | RAZEM | 4,00
4.2.2 | KNNR 2 1603-03 analogia | Ogrodzenie z paneli ogrodzeniowych bez materiałów | m
|  | 250 | m | 250,00
|  |  |  | RAZEM | 250,00
5 |  | Ścianka oporowa
5.1 |  | Roboty montażowe
5.1.1 | KNR 9-06 0101-06 | Wbijanie ścianek szczelnych PVC | m2
|  | 394 | m2 | 394,00
|  |  |  | RAZEM | 394,00
6 |  | Otwory w ścianach PVC
6.1 |  | Roboty montażowe
6.1.1 | KNR AT-17 0103-03 | Wiercenie otworów o śr. 110 mm | cm
|  | 49,5 | cm | 49,50
|  |  |  | RAZEM | 49,50
6.1.2 | KNR AT-17 0103-05 | Wiercenie otworów o śr. 300 mm | cm
|  | 3,3 | cm | 3,30
|  |  |  | RAZEM | 3,30
6.1.3 | KNR AT-17 0103-04 | Wiercenie otworów o śr. 200 mm | cm
|  | 4,5 | cm | 4,50
|  |  |  | RAZEM | 4,50
7 |  | Ubezpieczenie skarp zbiornika
7.1 |  | Roboty montażowe
7.1.1 | KNNR 6 0403-03 | Krawężniki betonowe wystające o wymiarach 15x30 cm z wykonaniem ław betonowych na podsypce cementowo-piaskowej | m
|  | 118,6 | m | 118,60
|  |  |  | RAZEM | 118,60
7.1.2 | KNR 9-11 0402-04 | Wzmacnianie powierzchni skarp geokratami o wysokości 20 cm | m2
|  | 160 | m2 | 160,00
|  |  |  | RAZEM | 160,00
7.1.3 | KNR 2-21 0402-01 | Wykonanie trawników dywanowych siewem na skarpach przy uprawie ręcznej na gruncie kat. I-II bez nawożenia | m2
|  | 160 | m2 | 160,00
|  |  |  | RAZEM | 160,00
7.1.4 | KNR 2-01 0206-02 0214-03 analogia | Roboty ziemne wykonywane koparkami podsiębiernymi o poj.łyżki 0.40 m3 w gr.kat.III z transportem urobku samochodami samowyładowczymi na od- ległość 15 km - wymiana gruntu Krotność = 2 | m3
|  | 200 | m3 | 200,00
|  |  |  | RAZEM | 200,00
7.1.5 | KNR 2-01 0236-02 analogia | Zagęszczenie nasypów ubijakami mechanicznymi; grunty spoiste kat. III-IV | m3
|  | 200 | m3 | 200,00
|  |  |  | RAZEM | 200,00
8 |  | Schody techniczne
8.1 |  | Roboty montażowe
8.1.1 | KNNR 2 0208-02 analogia | Schody prefabrykowane | kpl.
|  | 1 | kpl. | 1,00
|  |  |  | RAZEM | 1,00
8.1.2 | KNR 9-11 0402-04 analogia | Podest eksploatacyjny z barierkami | kpl.
|  | 1 | kpl. | 1,00
|  |  |  | RAZEM | 1,00
8.1.3 | KNR 2-01 0517-01 | Umocnienie rowów elementami prefabrykowanymi (korytkami żelbetowy- mi) - osadzenie elementów na ławie betonowej | m
|  | 15 | m | 15,00
|  |  |  | RAZEM | 15,00
9 |  | Zastawki
9.1 |  | Roboty montażowe
9.1.1 | KNR 2-11 1501-03 analogia | Zastawki fi 300 demontaż montaż Krotność = 2 | zast.
|  | 1 | zast. | 1,00
|  |  |  | RAZEM | 1,00
10 |  | Wyloty
10.1 |  | Roboty montażowe
10.1.1 | KNR 2-31 0602-07 analogia | Wylot prefabrykowany dla rury fi 600 | szt.
|  | 1 | szt. | 1,00
|  |  |  | RAZEM | 1,00
11 |  | Studnia według projektu
11.1 |  | Roboty montażowe
11.1.1 | KNR 2-01 0217-02 analogia | Wykopy oraz przekopy wykonywane koparkami podsiębiernymi 0.15 m3 na odkład w gruncie kat.III | m3
|  | 17,05 | m3 | 17,05
|  |  |  | RAZEM | 17,05
11.1.2 | KNNR 4 1410-02 | Podłoża betonowe o grubości 10 cm | m3
|  | 1,94 | m3 | 1,94
|  |  |  | RAZEM | 1,94
11.1.3 | KNR-W 2- 18 0518-05 | Studnia wielokątna wg.projektu | szt
|  | 1 | szt | 1,00
|  |  |  | RAZEM | 1,00
11.1.4 |  | Przelew awaryjny | szt
kalk. własna
|  | 1 | szt | 1,00
|  |  |  | RAZEM | 1,00
12 |  | Pompowanie wody
12.1 |  | Roboty montażowe
12.1.1 | KNR 2-01 0605-01 analogia | Pompowanie | godz.
|  | 80 | godz. | 80,00
|  |  |  | RAZEM | 80,00
13 |  | Inne
13.1
13.1.1 |  | Dokumentacja powykonawcza | kpl.
kalk. własna
|  | 1 | kpl. | 1,00
|  |  |  | RAZEM | 1,00
13.1.2 |  | PTOR i oznakowanie / objazdy | kpl.
kalk. własna
|  | 1 | kpl. | 1,00
|  |  |  | RAZEM | 1,00
Łącznie wartość netto
Wartość całości oferty Netto
VAT 23%
Wartość całości oferty Brutto
Legenda
* Wartość brutto należy przenieść do Formularza ofertowego (załacznik nr 1 do SWZ )
Sposób wyliczenia ceny w pozycji: Ilość x cena jednostkowa netto = wartosc netto. Wartosc netto+VAT= Wartosc brutto
Kalkulacja ofertowa musi być złozona wraz z Formularzem ofertowym pod rygorem odrzucenia oferty
Kalkulacja ofertowa musi być podpisana przez osobę lub osoby uprawnione do reprezentowania firmy
Dokument wymaga podpisu elektronicznego. Przez podpis elektroniczny należy rozumieć: podpis kwalifikowany, podpis zaufany, podpis osobisty