## Okładka_Kosztorys_inwestorski
INWESTOR: | Gmina Sokołów Małopolski ul. Rynek 1 36-050 Sokołów Małopolski
NAZWA ZAMÓWIENIA: | Przebudowa drogi wewnętrznej- ul. Sikorskiego oraz dróg publicznych zlokalizowanych na dz. nr ewid. 5455, 5412/5, 5442, 5482 w Sokołowie Małopolskim
ADRES OBIEKTU BUDOWLANEGO: | województwo: podkarpackie
powiat: rzeszowski
gmina: Sokołów Małopolski
miejscowość: Sokołów Małopolski
KATEGORIA OBIEKTU BUDOWLANEGO:
Kategoria XXV- drogi i kolejowe drogi szynowe
STADIUM: | PRZEDMIAR
OBIEKT BUDOWLANY: | DROGA GMINNA
BRANŻA DROGOWA
BRANŻA / CZĘŚĆ OPRACOWANIA:
Funkcja/Imię i Nazwisko | Nr uprawnień/Specjalność
Projektant branży drogowej: | PDK/0025/PWOD/19; inżynieryjna drogowa
mgr inż. Daniel Kargol
Data opracowania: listopad 2024r.

## Kosztorys
PRZEDMIAR
Przebudowa drogi wewnętrznej- ul. Sikorskiego oraz dróg publicznych zlokalizowanych na dz. nr ewid. 5455, 5412/5, 5442, 5482 w Sokołowie Małopolskim
Poz. | Podstawy [Nr STWiORB/ SP/CPV] | Wyszczególnienie elementów rozliczeniowych (Opis robót i obliczenie ich ilości) | Nazwa jednostki | Ilość jednostek
I | ROBOTY DROGOWE: PRZEBUDOWA DROGI GMINNEJ
A | SST D.01.00.00 CPV 45111000-8 | ROBOTY PRZYGOTOWAWCZE Roboty w zakresie burzenia, roboty ziemne
| D.01.01.01 | Odtworzenie trasy i punktów wysokościowych
1.1 |  | Wyznaczenie projektowanej trasy i punktów wysokościowych w terenie. Wyznaczenie przebiegu istniejących i projektowanych sieci podziemnych. Kompleksowa obsługa geodezyjna inwestycji. | km | 0.127
|  | W ramach ceny ryczałtowej uwzględnić należy kompletną obsługę geodezyjną inwestycji. | x | x
| D.01.02.02 | Zdjęcie warstwy ziemi urodzajnej
1.2 |  | Mechaniczne usunięcie warstwy ziemi urodzajnej (humusu) o średniej gr. w-wy 20 cm z darniną do późniejszego częściowego wykorzystania | m2 | 381
|  | Mechaniczne usunięcie warstwy urodzajnej (humusu) gr. w-wy 10cm z transportem na odkład. Transport i miejsce składowania (ewentualnie utylizacji) zapewnia Wykonawca robót. Nadmiar darniny i humus przechodzi na własność Wykonawcy. | x | x
| D.01.02.04 | Rozbiórki elementów dróg, ogrodzeń i przepustów
1.3 |  | Rozebranie nawierzchni z kruszywa | m2 | 381
|  | Rozbiórka warstw kruszywa wraz z transportem materiału z rozbiórki w miejsce wskazane przez Zamawiającego. Grubość warstwy około 20-30cm | x | x
1.4 |  | Rozebranie krawężników betonowych | m | 16
|  | Rozebranie krawężników betonowych mechanicznie wraz z utylizacją | x | x
1.5 |  | Rozebranie elementów betonowych | m3 | 2
|  | Rozebranie elementów betonowychv wraz z utylizacją | x | x
1.6 |  | Rozebranie nawierzchni z kostki brukowej betonowej | m2 | 32
|  | Rozebranie nawierzchni z kostki brukowej betonowej wraz z podbudową ze kruszywa łamanego oraz stabilizacji | x | x
1.7 |  | Rozebranie obrzeży betonowych | m | 9
|  | Rozerebranie obrzeży betonowych mechanicznie wraz z utylizacją | x | x
B | SST D.02.00.00 CPV 45112000-8 | ROBOTY ZIEMNE Roboty w zakresie usuwania gleby
| D.02.00.01 | Wykonanie wykopów/ nasypów w gruntach kat. I-V
2.1 | D.02.01.01 | Wykonanie wykopów mechanicznie w gruntach nieskalistych gr. kat. I-V | m3 | 25.4
|  | Wykonanie wykopów mechanicznie w gr. kat. I-V wraz z kopaniem rowów z możliwością wykorzystania na miejscu po uszlachetnieniu i uzyskaniu akceptacji inspektora nadzoru. Wykonawca zapewni miejsce składowania gruntu własnym staraniem i na własny koszt. Utylizacja materiału nieprzydatnego w gestii Wykonawcy | x | x
2.2 | D. 02.03.01 | Wykonanie nasypów mechanicznie z gruntu kat. I-V uzyskanego z dokopu | m3 | 19
|  | Wykonanie nasypów mechanicznie. Grunt dostarczony z dokopu, pozyskany na koszt i staraniem Wykonawcy lub grunt z wykopu po uszlachetnieniu i dopuszczeniu przez Zamawiającego. | x | x
C | SST D.04.00.00 CPV 45233000-9 | PODBUDOWY Roboty w zakresie konstruowania, fundamentowania oraz wykonywania nawierzchni dróg
| D.04.01.01 | Koryto wraz z profilowaniem i zagęszczeniem podłoża
3.1 |  | Wykonanie koryta mechanicznie wraz z profilowaniem i zagęszczaniem podłoża w gr. kat I-VI, głębok. koryta do 30 cm | m2 | 948
|  | Wykonanie koryta pod konstrukcję jezdn wraz z profilowaniem i zagęszczaniem podłoża w gr. kat. I-VI. Wg PZT rysunku przekroje typowe i profilu podłużnego | x | x
| D.04.03.01 | Oczyszczenie i skropienie warstw konstrukcyjnych
3.2 |  | Oczyszczenie i skropienie emulsją asfaltową warstw konstrukcyjnych mechanicznie | m2 | 1496
|  | Oczyszczenie i skropienie emulsją asfaltową warstw konstrukcyjnych mechanicznie konstrukcja jezdni DG. | x | x
| D.04.04.02 | Podbudowa z mieszanki niezwiązanej
3.3 |  | Warstwa podbudowy zasadniczej z mieszanki niezwiązanej z kruszywem C90/3 | m2 | 748
|  | Wykonanie warstwy podbudowy zasadniczej z mieszanki niezwiązanej z kruszywem C90/3 gr. w-wy po zagęszczeniu 20 cm | x | x
3.4 |  | Nawierzchnia z mieszanki niezwiązanej z kruszywem C90/3 | m2 | 200
|  | Wykonanie nawierzchni z mieszanki niezwiązanej z kruszywem C90/3 gr. w-wy po zagęszczeniu 20 cm na zjazdach celem połączenia nieruchomości z drogą gminną | x | x
| D.04.05.01 | Warstwa ulepszonego podłoża z gruntu stabilizowanego spoiwem hydraulicznym lub wapnem
3.5 |  | Warstwa ulepszonego podłoża związanej spoiwem hydraulicznym lub z gruntu stabilizowanego spoiwem hydraulicznym C1,5/2 | m2 | 748
|  | Warstwa ulepszonego podłoża z mieszanki związanej spoiwem hydraulicznym lub z gruntu stabilizowanego spoiwem hydraulicznym C1,5/2 gr. 30cm | x | x
D | SST D.05.00.00 CPV 45233000-9 | NAWIERZCHNIE Roboty w zakresie konstruowania, fundamentowania oraz wykonywania nawierzchni dróg
| D.05.03.05 | Nawierzchnia z betonu asfaltowego
4.1 | D.05.03.05A | Wykonanie nawierzchni z betonu asfaltowego AC16W, warstwa wiążąca, gr. w-wy 6 cm | m2 | 748
|  | Wykonanie warstwy wiążącej nawierzchni z betonu asfaltowego AC 16W, gr. w-wy po zagęszczeniu 6 cm | x | x
4.2 | D.05.03.05B | Wykonanie nawierzchni z betonu asfaltowego AC 11S warstwa ścieralna, gr. w-wy 4 cm | m2 | 748
|  | Wykonanie warstwy ścieralnej nawierzchni z betonu asfaltowego AC 11S, gr. w-wy po zagęszczeniu 4cm. | x | x
E | SST D.08.00.00 CPV 45233000-9 | ELEMENTY ULIC Roboty w zakresie konstruowania, fundamentowania oraz wykonywania nawierzchni dróg
| D.08.01.01 | Krawężniki betonowe
5.1 | D.08.01.01.11 | Ustawienie krawężników betonowych o wymiarach 15 x 30 na ławie betonowej z oporem | m | 265
|  | Ustawienie krawężników betonowych „stojące” na podsypce cementowo- piaskowej o gr. 5 i ławie betonowej C12/15 | x | x