## Arkusz1
Załącznik nr 2 do formularza ofertowego - zestawienie parametrów granicznych . Samochód dostawczy – podwozie z kabiną zabudowane skrzynią z plandeką wraz z windą hydrauliczną (3 miejscowy) z kompletnym wymaganym przez Zamawiającego wyposażeniem.
Marka, model, rok modelowy/rok produkcji ………………………………………………………………………………………………………………………………………………………………………………………………………………………………………………………………………………………………………………………………………………………………………………………………………………………………
L.p | Wymagane parametry techniczne | Opis Spełnienia ( proszę wpisać: spełnia/nie spełnia)
Wnętrze i nadwozie
1 | Samochód fabrycznie nowy (rok produkcji 2026 – rok modelowy 2026 lub 2027) - ilość szt. 1.
2 | samochód 3 miejscowy
3 | zabudowa specjalna – skrzynia z plandeką,
4 | zabudowa specjalna – winda hydrauliczna (platforma 1650 mm),
5 | pierwszy rząd siedzeń wyposażony w fotel kierowcy z możliwością regulacji wysokości, położenia i podłokietnikiem oraz 2 miejscową kanapę po stronie pasażerów,
6 | radio cyfrowe DAB, wyświetlacz o przekątnej pomiędzy 10” – 13”, z łączami Bluetooth, zestaw głośnomówiący, USB, zdalne sterowanie z kierownicy, min. 4 głośniki,
7 | system nawigacji satelitarnej,
8 | elektrycznie sterowane szyby boczne przednie,
9 | tapicerka materiałowa ciemna,
10 | klimatyzacja automatyczna,
11 | regulowana kolumna kierownicy,
12 | podgrzewany fotel kierowcy oraz pasażera
13 | tapicerka foteli materiałowa ciemna,
14 | podłokietnik dla fotela kierowcy.
Silnik i rozwiązania techniczne
1 | silnik diesla, moc w przedziale 130 KM – 160 KM
2 | pojemność silnika 1900 cm³ do 2200 cm³,
3 | automatyczne skrzynia bigów
4 | napęd na tylne koła RWD,
5 | pojedyncze koła z tyłu
6 | rodzaj nadwozia: podwozie z kabiną wraz z zabudową specjalną (skrzynia z plandeką oraz windą hydrauliczną),
7 | szerokość całkowita bez lusterek zewnętrznych oraz skrzyni ładunkowej w przedziale od 2000 mm do 2150 mm,
8 | długość ramy całkowita w przedziale od 4100 mm do 4300 mm,
9 | długość całkowita ze skrzynią od 6450 mm do 6800 mm,
10 | rozstaw osi od 3900 mm do 4000 mm,
11 | wysokość całkowita (bez plandeki) w przedziale od 2150 mm do 2300 mm,
12 | wymiary skrzyni ładunkowej: szerokość wewnętrzna od 2000 mm do 2100 mm, długość wewnętrzna od 4200 mm do 4300 mm.
Bezpieczeństwo
1 | system stabilizacji toru jazdy,
2 | system kontroli trakcji,
3 | system kontroli pasa ruchu,
4 | system zapobiegania kolizjom,
5 | system wspomagania kierownicy,
6 | system moniotorowanie martwego pola w lusterkach
7 | funkcja wzywania pomocy,
8 | wycieraczki przedniej szyby sterowane automatycznie wraz z czujnikiem deszczu,
9 | czujniki parkowania przód,
10 | kamera cofania oraz akustyczny sygnalizator cofania włączany wraz z biegiem wstecznym,
11 | system monitorujący ciśnienie w oponach,
12 | poduszki powietrzne (przednie kierowcy i pasażera, boczne oraz kurtyny powietrzne),
13 | funkcja dezaktywacji przedniej poduszki pasażera,
14 | centralny zamek zdalnie sterowany, immobilizer, 2 komplety kluczyków,
15 | światła automatyczne w technologii LED, włączające się w zależności od jasności otoczenia,
16 | światła do jazdy dziennej,
17 | przednie światła przeciwmgielne,
18 | tempomat,
19 | alarm,
20 | komputer pokładowy z wyświetlaczem komunikatów w języku polskim
Wygląd zewnętrzny i wyposażenie dodatkowe
1 | lakier w dowolnym kolorze,
2 | pełnowymiarowe koło zapasowe wraz z zestawem narzędzi,
3 | chlapacze przednie,
4 | lusterka zewnętrzne sterowane i składane elektrycznie,
5 | lusterka zewnętrzne podgrzewane elektrycznie,
6 | podgrzewana przednia szyba,
7 | zamontowany komplet kół 16” (4 szt.) - felgi stalowe wraz z pełnymi kołpakami, - opony letnie w rozmiarze 225 - 235/65/R16) - opony: rok produkcji 2026, klasa oporu toczenia nie gorsza niż „B”, klasa hamowania na mokrej nawierzchni nie gorsza niż „B”, klasa hałasu zewnętrznego nie gorsza niż „B”, homologacja UE.
Uwaga !!! Wymagane parametry w opisie są parametrami niezbędnymi ( mogą być lepsze, ale nie gorsze) których spełnienie warunkuje przyjęcie oferty. Niespełnienie tych warunków spowoduje odrzucenie oferty.
Nazwa, adres i dane kontaktowe serwisu gwarancyjnego: ….............................................................................................................................................................................................................................................
……………………………………………………………........................................................................................... Imię i Nazwisko osoby/osób upoważnionych do reprezentacji Wykonawcy