## Arkusz1
| ZOW.DA.332.25.37.2026 - Sprzęt RTV |  |  |  | Załacznik nr 1d
LP. | Asortyment | Ilość | Cena netto | stawka Vat % | Wartość netto | Wartość brutto
1. | Router wifi: a) Parametry podstawowe: • Standard Wi-Fi: Wi-Fi 6 lub nowsze • Częstotliwość pracy: 2,4 GHz i 5 GHz • Prędkość transmisji: min. 1000 Mb/s • Standard zabezpieczeń: WPA2 lub nowsze b) Parametry dodatkowe: • Funkcja modemu, • Dodatkowe anteny: 4 gniazda LAN, 1 gniazdo WAN | 1
2. | Telewizor 75’: a) Parametry podstawowe: • Przekątna ekranu: 75 cali • Typ telewizora: LCD / LED / OLED • Rozdzielczość ekranu: UHD 4k b) Parametry dodatkowe: • Częstotliwość odświeżania: 60Hz • Łączność bezprzewodowa: Wi-Fi, Bluetooth • Dodatkowe złącza: HDMI / USB • Wbudowany dekoder telewizji naziemnej | 1
3. | Ekran automatyczny na pilota 350X200: • Mocowanie: Scienne / Sufitowe • Format: 16:9 • Sposób sterowania: kontroler ścienny / pilot radiowy / pilot na podczerwień • Kolor powierzchni: Biały / szary • Rodzaj powierzchni: Matowa / Tkanina PVC | 1
4. | Projektor + uchwyt sufitowy: Projektor: a) Parametry podstawowe: • Wyświetlanie: LCD / DLP / Laser • Rozdzielczość ekranu: FullHD 1920 x 1080 px lub wyższa • Jasność: min 3000 lumenów • Kontrast: min 3000:1 b) Parametry dodatkowe • Żywotność Lampy: np. min 10 000h • Złącza: HDMI / DisplayPort / USB; 4) Uchwyt Sufitowy: a) Kompatybilność z projektorem – Uniwersalny lub do konkretnego modelu b) Maksymalny obrót – np. 180 lub 360 stopni c) Maksymalne pochylenie – np. +/- 10 stopni | 1
5. | Listwa zasilająca 5 gniazd - materiał przewodu - miedź, długość przewodu 5 m, ilość gniazd 5 x 2p, sumaryczna, maksymalna moc obciążenia 3450 W, maksymalny prąd obciążenia 15A, znamionowe napięcie 230V, wtyk sieciowy, kątowy z uziemieniem. Listwa wyposażona we włącznik, który umożliwia szybkie wyłączanie bez odłączania listwy od źródla zasilania | 4
6. | Tablet do sterowania mikserem cyfrowym - procesor 8 rdzeniowy, 4 GB RAM, rozdzielczość ekranu FULL HD lub wyższa, ekran od 8,7 do 10 cali, częstotliwość odświeżania ekranu 90Hz lub więcej, system operacyjny Android lub IOS lub równoważny, czytnik kart pamięci SD, wbudowany moduł Wi-Fi, pamięć wewnętrzna co najmniej 64 GB | 1
7. | Przewód zasilający do poszczególnych urządzeń wymagających zasilania: mikser, kolumny aktywne, monitory odsłuchowe) | 5
Razem:
| ……………………………………… |  | …………………..
| Miejscowość, data |  | podpis